## 家俱
安徽机电职业技术学院留学生宿舍家具方案报价单
序号 | 设备名称 | 规格参数 | 图片 | 数量 | 单价 | 总价
1 | 单人床 | 尺寸：1200*2000*1425mm 1.床架、床腿、床屏框架均应采用橡胶木原木， 需经脱水、防腐、防虫化学处理，无裂纹、树节、缺口、虫洞、黑线，面板木纹纹理自然，色泽一致，无色差，线条拼合细密，遇到潮湿或湿度较高情况不鼓起，不变形，不开裂，木质细腻，紧密，硬度高，平均比重600-700kg/m3，产品符合国家技术监督局家具生产技术标准；采用卯榫结构，线条均匀，转角过渡自然，间隙细小且均。具有较高的整体强度性能，摆放后无影响外观和使用性能的永久变形，各部位的安装牢固可靠，无松动、倾斜、摇晃等现象。 2.床板应参考杉木实木板。 3.床屏底板应参考贴橡胶木实木皮。 4.五金配件品牌应参考邦派、汇泰龙、成飞及以上品牌。 5.油漆采用高级环保耐磨水性漆（品牌应参考华润、易涂宝、杜邦及以上品牌）。 使用开放式喷漆工艺， 五底三面工艺， 工艺上经过多次打磨抛光， 光亮平整，无颗粒、汽泡、渣点、颜色均匀，高雅美观、持久耐磨，保留有木材原有的纹理和质感， 漆膜硬度达 2H~3H 之间。 6.胶粘剂采用优质原胶，性能可靠持久。 7.环保要求：原木、板材、油漆、胶粘剂甲醛释放量≤0.5mg/L，应达到Eo级环保要求。 *8、所投产品符合E1级环保标准，投标文件中需提供原材料“实木”市级及以上质量检测部门出具的质量检测合格报告。 |  | 60张
2 | 床垫 | 1、参考规格：1200x2000x50（mm），一面为优质山棕丝，另一面为天然乳胶为原料，将山棕丝经过蒸煮、碾压、分解、卷曲、喷胶、热压初定型、弹性处理等二十几道复杂工序；床垫的回弹力更强，起到均衡承托人体的作用表面加环保执熔绵，辅以优质面料包装精工制作而成； 2、面料：锦纹提花面料（A级面料）透气性好，经过抗菌卫生处理，具有防螨作用。 |  | 60床
3 | 单人写字台 | 规格：1200×600×760mm；材质：桌面采用 18mm厚E0级环保型免漆木工板三块相夹制作，上下分别为黄柚木色，中间为暖白色，其余板材均采用 18mm厚E0级环保型免漆木工板，桌子左侧为钢架脚，钢架为150×50mm，厚度不小于1.5mm， 配固定柜、主机托、键盘抽，五金连接件和三节无声伸缩导轨。五金配件：静音缓冲阻尼铰链、三节静音导轨 备注：锁具、铰链及静音导轨参考品牌：“DTC”。颜色可选择。 |  | 60张
4 | 橡木办公椅 | 规格：430×420×780；材料：全部材料采用 E0级橡胶木实木， 椅架 50*40mm，椅档30*25mm方条木,精品抛光,经过烘干及防虫防腐等化学处理，指标含水率＜10%； 采用绿色环保清水漆,保持橡胶木本色,无味并耐黄变,五底三面特殊油漆工，附着力强,流平性高,涂层亮度均匀不褪色的无尘九道循环磨漆饱和漆工艺处理符合GB18584-2001 验证标准面配置艺，光滑耐磨， 色泽美观,底漆为（PE） 不饱和聚脂漆， 面漆为（PU）双成份聚氨脂漆，漆膜硬度≧2H； 连接方式采用榫卯结构，确保牢固美观。颜色可选择。 |  | 60把
5 | 板式更衣柜 | 规格：1650×600×2100mm；材质：整体全部采用E0级免漆环保木工板制作，内部顶层设置一块隔层板，中层设置一个不锈钢挂衣杆，下层设置一块隔层板，五金连接件。 顶板、底板、门板、侧板、立板厚度为：18mm 后背板、 层板厚度为：18mm；五金配件：静音缓冲阻尼铰链、三节静音导轨 备注：铰链及静音导轨参考品牌： “DTC” 。颜色可选择。 |  | 30组
6 | 原公寓床拆除搬运 | 宿舍内原有公寓床拆除后并集中搬运至同楼指定层某几个房间内摆放储存，不得有破坏式拆除。 | 按实际拆除数量计算 | 130床位